## RelayBoard
Designator | Comment | Description | Footprint | Supplier | Supplier PN | MFR PN | MFR | Quantity
J1, J2, J3, J4, J5, J6, J7, J8 | 691101710003 | TERM BLOCK 3P HORIZON 5MM PCB | 691101710003 | Digi Key | 732-2027-ND | 691101710003 | Wurth | 8
J2A, J2B, J10 | 691210910002 | TERM BLOCK 2P HORIZON 2.54MM PCB | 691210910002 | Digi Key | 732-691210910002-ND | 691210910002 | Wurth | 3
3V3, 5V_ISO, RX, TX | TBD | Typical INFRARED GaAs LED | CASE0603 |  |  |  |  | 4
C1, C3, C4, C5, C7, C8, C9, C10, C12, C14, C15, C19 | 100nF | CAP CER 100nF 5% 25V X7R 0603 | CASE0603 | Mouser | 80-C0603C104J3RAC | C0603C104J3RAC | KEMET | 12
C2, C6, C11, C13, C16 | 10uF | CAP CER 10uF 20% 25V X5R 0603 | CASE0603 | Mouser | 810-C1608X5R1E106M | C1608X5R1E106M080AC | TDK | 5
R1, R2, R3, R4, R5, R6, R7, R8, R9, R10, R11, R12, R13, R14, R15, R16, R17, R18, R19, R20, R21, R22, R23, R24 | 10K | RES 10K 1% 1/10W 0603 | CASE0603 | Mouser | 603-RC0603FR-0710KL | RC0603FR-0710KL | YAGEO | 24
Y1 | AS-16.000-18 | 16 MHz ±30ppm Crystal 18pF 40 Ohms HC-49/US | HC-49/US | Digi Key | 2151-AS-16.000-18-ND | AS-16.000-18 | Raltron Electronics | 1
J9 | PH2-06-UA | Connector Header Through Hole 6 position 0.100" (2.54mm) | Header_2x3_2.54_Male | Digi Key | 2057-PH2-06-UA-ND | PH2-06-UA | Adam Tech | 1
K1, K2, K3, K4, K5, K6, K7, K8 | RT174005 | RELAY GEN PURPOSE SPDT 10A 5V | RELAY-SPDT_3.5mm |  |  |  | TE | 8
U9 | RS3E-1205S/H3 | DC DC CONVERTER 9-18V IN 5V OUT 600mA 3W | SIP-8 |  |  |  |  | 1
D9, D10, D11 | SMAJ5.0CA | 9.2V Clamp 43.5A Ipp Tvs Diode Surface Mount DO-214AC (SMA) | SMA | Digi Key | 4786-SMAJ5.0CACT-ND | SMAJ5.0CA | Good-Ark Semiconductor | 3
U1, U2, U3, U4, U5, U6, U7, U8 | PC817XNNIP1B | 4-Pin Phototransistor Optocoupler | SMD-4 | 852-PC817XNNIP1B | Mouser | PC817XNNIP1B | Sharp Microelectronics | 8
RESET | PTS636 SL43 SMTR LFS | 9.2V Clamp 43.5A Ipp Tvs Diode Surface Mount DO-214AC (SMA) | SMT Button | Digi Key | CKN12309-1-ND | PTS636 SL43 SMTR LFS | C&K | 1
D1, D2, D3, D4, D5, D6, D7, D8 | 1N4148 | High Conductance Fast Diode | SOD-323 | Mouser | 833-1N4148WX-TP | 1N4148WX-TP | Micro Commercial Components (MCC) | 8
Q1, Q2, Q3, Q4, Q5, Q6, Q7, Q8 | 2N7002 | MOSFET N-CH 60V 280MA SOT23-3 | SOT23-3 | 689-2N7002-G | 689-2N7002-G | 2N7002-G | Microchip | 8
U10 | MCP1703T-3302E/MB | IC REG LINEAR 3.3V 250MA SOT89-3 | SOT-223-3 | Digi Key | MCP1703T-3302E/MBCT-ND | MCP1703T-3302E/MB | Microchip | 1
U12 | ATMEGA328P-AU | AVR AVR® ATmega Microcontroller IC 8-Bit 20MHz 32KB (16K x 16) FLASH 32-TQFP (7x7) | TQFP-32 | Digi Key | ATMEGA328P-AU-ND | Microchip | ATMEGA328P-AU | 1
U11 | MAX3471CUA+ | IC TRANSCEIVER HALF 1/1 8UMAX | TSSOP-8 | Digi Key | MAX3471CUA+-ND | MAX3471CUA+ | Analog Devices | 1